## ตู้รวม
ตู้รวม (Water + Electric) — ตู้ควบคุมวัดน้ำ+ไฟ STM32 (ตู้เดียว)
ยุบเหลือ 1 ตู้ · อ่านพัลส์น้ำ (opto 32CH) + มิเตอร์ไฟ RS485 · ช่องเหลือง = แก้ราคาได้ · รวมอัตโนมัติ · ส.ค. 2026 · THB
รายการ | สเปก / รุ่น | จำนวน | หน่วย | ราคา/หน่วย (฿) | รวม (฿) | ลิงก์
STM32H743VIT6 core board | WeAct MiniSTM32H743 · LQFP100 (ไม่ใช้ SD card) | 1 | บอร์ด | 920 |  | เปิดลิงก์ ✓
Custom PCB (ออกแบบเอง) | รวม STM32+opto32CH+LAN+RS485×2(DINrail)+LCD+PSU · ตู้เดียวคุมทั้งน้ำ+ไฟ · JLCPCB/PCBWay | 1 | ชุด | 1000 |  | เปิดลิงก์ ✓
Optocoupler Isolation 32CH | input 24V → output 3.3V · 32 ช่อง (= 16CH ×2 ลิงก์เดิม) · อ่านพัลส์มิเตอร์น้ำ | 2 | บอร์ด | 679.95 |  | เปิดลิงก์ ✓
LAN module W5500 | Ethernet SPI (มี TCP ในตัว) | 1 | ตัว | 165 |  | เปิดลิงก์ ✓
TTL → RS485 (DIN rail, isolated) | TTL↔RS485 DIN rail · isolated · 3.3–5V TTL · 1 บัส มิเตอร์ไฟ DDS238 Modbus (ลิงก์ที่เลือก) | 1 | ตัว | 490 |  | เปิดลิงก์ ✓
TTL → RS232 (DIN rail, isolated) | TTL↔RS232 DIN rail · isolated · 3.3–5V TTL (ลิงก์ AliExpress ~396฿) | 1 | ตัว | 396.3 |  | เปิดลิงก์ ✓
LCD 20×4 (2004) + I2C | จอ 20 คอลัมน์ 4 แถว · I2C (2004) | 1 | ชุด | 225 |  | เปิดลิงก์ ✓
PSU 24V DIN | MEAN WELL MDR-60-24 แท้ (Shopee) · เกรดดีกว่าโคลน | 1 | ตัว | 850 |  | เปิดลิงก์ ✓
PSU 5V DIN | MEAN WELL MDR-20-5 แท้ (Shopee) | 1 | ตัว | 645 |  | เปิดลิงก์ ✓
เทอร์มินอล UK2.5B — แดง | Din rail feed-through 2.5mm² · สีแดง (ลิงก์ที่เลือก) | 50 | ตัว | 8 |  | เปิดลิงก์ ✓
เทอร์มินอล UK2.5B — ดำ | Din rail feed-through 2.5mm² · สีดำ | 50 | ตัว | 8 |  | เปิดลิงก์ ✓
เทอร์มินอล UK2.5B — เหลือง | Din rail feed-through 2.5mm² · สีเหลือง | 50 | ตัว | 8 |  | เปิดลิงก์ ✓
มาร์คเกอร์หมายเลข 1–10 | ป้ายเลขติดเทอร์มินอล UK2.5 · ช่วง 1–10 | 2 | ชุด | 7 |  | เปิดลิงก์ ✓
มาร์คเกอร์หมายเลข 11–20 | ป้ายเลขติดเทอร์มินอล UK2.5 · ช่วง 11–20 | 2 | ชุด | 7 |  | เปิดลิงก์ ✓
มาร์คเกอร์หมายเลข 21–30 | ป้ายเลขติดเทอร์มินอล UK2.5 · ช่วง 21–30 | 2 | ชุด | 7 |  | เปิดลิงก์ ✓
มาร์คเกอร์หมายเลข 31–40 | ป้ายเลขติดเทอร์มินอล UK2.5 · ช่วง 31–40 | 2 | ชุด | 7 |  | เปิดลิงก์ ✓
End clamp E/UK (เอ็นแคลมป์) | ตัวล็อกปลายราง DIN E/UK | 10 | ตัว | 7 |  | เปิดลิงก์ ✓
สะพานสาย EB10-6 | จัมเปอร์บริดจ์เชื่อมขั้วเทอร์มินอล · EB10-6 | 20 | ชุด | 30 |  | เปิดลิงก์ ✓
เทอร์มินอล PCB KF301-5.0 2P | ขั้วสกรูขึ้นบอร์ด (PCB) · 5.0mm · 2P · ต่อเชื่อมได้ · 50 ตัว/ชุด (ลิงก์ที่เลือก) | 2 | ชุด | 69 |  | เปิดลิงก์ ✓
สายมัลติคอร์ SJK 0.3mm² 3C | SJK Multicore 0.3sq · 3 แกน · No Shield · เทา · 100 ม./ม้วน · ราคาจริง Shopee 1,868฿ | 1 | ม้วน | 1868 |  | เปิดลิงก์ ✓
เคเบิ้ลแกลน Nylon M12 ×1.5 | Nylon Cable Gland กันฝุ่น/น้ำ · เกลียว M12 (ราคาจริง 35฿ · ลิงก์เดิม) | 40 | ชิ้น | 35 |  | เปิดลิงก์ ✓
เคเบิ้ลแกลน Nylon M20 ×1.5 | Nylon Cable Gland · เกลียว M20 (ราคาจริง 35฿ · ลิงก์เดิม) | 4 | ชิ้น | 35 |  | เปิดลิงก์ ✓
ราวปีกนก (DIN rail) ยาว 30cm | รางปีกนก/DIN rail 35mm ยึดเทอร์มินอล/อุปกรณ์ · ยาว 30cm (ลิงก์ที่เลือก) | 4 | ชุด | 30 |  | เปิดลิงก์ ✓
สกรูปลายสว่าน (self-drilling) | สกรูเจาะเหล็กปลายสว่าน · แพ็ค 4 ชิ้น/ชุด | 4 | ชุด | 10 |  | เปิดลิงก์ ✓
สายไฟ AWG22 — ดำ | สายฮุคอัพ single core AWG22 · สีดำ · 5ม./ม้วน · ราคาจริง 77฿ | 1 | ม้วน | 77 |  | เปิดลิงก์ ✓
สายไฟ AWG22 — แดง | สายฮุคอัพ single core AWG22 · สีแดง · 5ม./ม้วน · ราคาจริง 77฿ | 1 | ม้วน | 77 |  | เปิดลิงก์ ✓
สายไฟ AWG22 — เหลือง | สายฮุคอัพ single core AWG22 · สีเหลือง · 5ม./ม้วน · ราคาจริง 77฿ | 1 | ม้วน | 77 |  | เปิดลิงก์ ✓
สายไฟ AWG22 — เขียว | สายฮุคอัพ single core AWG22 · สีเขียว · 5ม./ม้วน · ราคาจริง 77฿ | 1 | ม้วน | 77 |  | เปิดลิงก์ ✓
LAN ต่อระหว่างตู้ (Ethernet) | อุปกรณ์ LAN สำหรับเชื่อมระหว่างตู้ (ลิงก์ AliExpress · รอยืนยันชื่อ/ราคา) | 1 | ตัว | 100 |  | เปิดลิงก์ ✓
DB9 RS232 female (พอร์ต 232) | คอนเนกเตอร์ DB9 ตัวเมีย · พอร์ต RS232 หน้าตู้ | 2 | ตัว | 45 |  | เปิดลิงก์ ✓
ตู้เหล็ก NITTO KOGYO CH25-65TH | ตู้สวิตช์บอร์ดเหล็ก กันฝุ่น/น้ำ IP4X · W600×H500×D250mm · หนา 1.2mm | 1 | ตู้ | 3680 |  | เปิดลิงก์ ✓
USB 2.0 → RS232 DB9 (สาย 2 m) | สาย USB→RS232 · ต่อคอมเข้าพอร์ต 232 · ยาว 2 ม. | 1 | เส้น | 250 |  | เปิดลิงก์ ✓
รวมตู้รวม (อุปกรณ์)
ตู้เดียวคุมน้ำ+ไฟ · opto 32CH (16CH×2) อ่านพัลส์น้ำ 16–32 ตัว · RS485 ×2 บัสสำหรับมิเตอร์ไฟ DDS238 · Sensor แยกหน้า 'รวมทั้งหมด' · STM32 reg 3.3V ในตัว

## ตู้ไฟ Schneider
ตู้ไฟ Schneider — กล่องไฟมิเตอร์ DMR121 (ไฟเข้า → มิเตอร์ → ออกห้อง)
watt meter Schneider DMR121 ×16 (ลูกค้าจัดหาเอง) · เราจัดหา กล่อง+ราง+แกลนด์+สาย · มีพอร์ต RS485 Modbus ต่อไปตู้รวม · ช่องเหลือง=แก้ราคาได้ · THB
รายการ | สเปก / รุ่น | จำนวน | หน่วย | ราคา/หน่วย (฿) | รวม (฿) | ลิงก์
watt meter Schneider DMR121 | RS485 Modbus · ⭐ ลูกค้าจัดหาเอง (ไม่คิดราคา) | 16 | ตัว | 0 |  | ค้นหา
ตู้ enclosure GLINK เบอร์ใหญ่ | จุ 16 มิเตอร์ modular + เทอร์มินอล · รอยืนยันรุ่น (GCB-05/06) | 1 | ตู้ | 1400 |  | เปิดลิงก์ ✓
ราง DIN (ปีกนก) 35mm | ยึดมิเตอร์ + เทอร์มินอล · ยาว ~1ม./ชุด | 8 | ชุด | 30 |  | เปิดลิงก์ ✓
เทอร์มินอล UK6N (power 6sq) | รับสาย 6 sq.mm เข้า/ออกห้อง | 36 | ตัว | 18 |  | ค้นหา
สายไฟ THW 6 sq.mm | เข้า/ออกห้อง · ระบุใช้ THW 6 sq.mm · ⚠ รอแปลนจากลูกค้า (ยังไม่คิดราคา) | ตามแปลน |  |  |  | ค้นหา
เคเบิ้ลแกลน Nylon M25 | สาย 6sq เข้า/ออก · กันฝุ่น/น้ำ | 18 | ชิ้น | 45 |  | เปิดลิงก์ ✓
สาย RS485 Modbus (shielded 2C) | บัสมิเตอร์ Modbus → ตู้รวม · มีชีลด์ | 1 | ม้วน | 1500 |  | ค้นหา
RS485 terminator 120Ω + connector | ปลายบัส + จุดต่อไปตู้รวม | 1 | ชุด | 50 |  | ค้นหา
End clamp E/UK (เอ็นแคลมป์) | ล็อกปลายราง | 16 | ตัว | 7 |  | เปิดลิงก์ ✓
มาร์คเกอร์หมายเลข | ป้ายเลขมิเตอร์/ห้อง | 2 | ชุด | 7 |  | เปิดลิงก์ ✓
สะพานสาย EB10-6 | จัมเปอร์เชื่อมขั้ว | 4 | ชุด | 30 |  | เปิดลิงก์ ✓
รวมตู้ไฟ Schneider (อุปกรณ์)
⭐ มิเตอร์ DMR121 ×16 ลูกค้าซื้อเอง (0฿) · ไฟเข้า→DMR121→ออกห้อง · ไม่มีเบรกเกอร์ · บัส RS485 Modbus ต่อไป 'ตู้รวม' (STM32)
⚠ ราคา placeholder: กล่อง/UK6N/THW/แกลนด์M25/สาย RS485/terminator · สาย THW ตามระยะจริง · ยืนยันรุ่น GLINK เบอร์ใหญ่

## รวมทั้งหมด
สรุปราคารวม — ตู้รวม (น้ำ+ไฟ) + Sensor น้ำ
ยอดดึงจากหน้า 'ตู้รวม' อัตโนมัติ · แก้ราคา sensor ช่องเหลือง · ไม่รวมส่ง/VAT/enclosure
รายการ | จำนวน | ราคา/หน่วย (฿) | รวม (฿) | ลิงก์/หมายเหตุ
ตู้รวม (อุปกรณ์) | 1 ตู้ | - |  | หน้า 'ตู้รวม'
ตู้ไฟ Schneider (อุปกรณ์) | 1 ตู้ | - |  | หน้า 'ตู้ไฟ Schneider'
มิเตอร์น้ำพัลส์ NPN 2หุน (⚠ แก้ราคาจริงจากลิงก์) | 16 | 350 |  | เปิดลิงก์ ✓
รวมทั้งหมด
■ ช่องสีเหลือง = 'ราคา/หน่วย' แก้ได้ตรง ๆ → รวมทุกหน้าอัปเดตอัตโนมัติ (เป็นสูตร Excel)
■ รวมตู้ enclosure (GLINK GCB-04) + เทอร์มินอล/ราง/สะพาน/สาย/แกลนด์ แล้ว · ยังไม่รวม ค่าติดตั้ง/แรงงาน
■ PSU อัปเกรดเป็น MEAN WELL แท้ (Shopee): MDR-60-24 (850฿) + MDR-20-5 (645฿) ต่อตู้ — ทนกว่าโคลน
■ ยุบเหลือ 1 ตู้ (น้ำ+ไฟ) · opto 32CH (16CH×2) อ่านพัลส์น้ำ · RS485 ×2 บัส (มิเตอร์ไฟ DDS238 Modbus + สำรอง)
■ opto 32CH = 679.95×2 = 1,359.90฿ (ลิงก์เดิม 16CH×2) · มิเตอร์น้ำ 2หุน ~350฿ · TTL-RS485 DIN rail (Waveshare B) ~490฿ ×2 — แก้ช่องเหลืองได้