## เปรียบเทียบราคา (มิเตอร์)
เปรียบเทียบราคา มิเตอร์ไฟ/น้ำ ดิจิทัล (RS485 / Modbus)
arkara_smart_electric · ราคาประมาณในไทย ก.ค. 2026 · “✓ ยืนยัน”=จากหน้าร้าน, “≈ ประมาณ”=ช่วงราคา ควรเช็คซ้ำ · MCU เลือกเอง
หมวด | รุ่น / แบบ | ประเภท / ขนาด | วัดอะไร | การสื่อสาร | ราคาต่ำ (฿) | ราคาสูง (฿) | สถานะ | ระดับ | ร้าน
ไฟฟ้า | PZEM-004T-100A | AC 1 เฟส · 100A (CT) | V, A, W, kWh, Hz, PF | TTL/Serial (ไม่ใช่ RS485) | 180 | 260 | ≈ ประมาณ | DIY | Lazada
ไฟฟ้า | PZEM-016 | AC 1 เฟส · 100A (CT) | V, A, W, kWh, Hz, PF | RS485 Modbus RTU | 480 | 480 | ✓ ยืนยัน | DIY | EAK
ไฟฟ้า | PZEM-017 | DC 0–300V (โซลาร์/แบต) | V, A, W, Wh (DC) | RS485 Modbus RTU | 420 | 480 | ≈ ประมาณ | DIY | Arduino4Pro
ไฟฟ้า | Hiking DDS238-2 ZN/S | AC 1 เฟส · 65A · DIN | V, A, W, kWh (2 ทิศ) | RS485 Modbus RTU | 500 | 700 | ≈ ประมาณ | DIY/ใช้จริง | AliExpress
ไฟฟ้า | Eastron SDM120-Modbus | AC 1 เฟส · 45A · MID | V, A, W, kWh, PF, Hz | RS485 Modbus + Pulse | 1800 | 2000 | ✓ ยืนยัน | ใช้จริง | Willpower
ไฟฟ้า | Eastron SDM230-Modbus | AC 1 เฟส · 65A · MID | V, A, W, kWh, kvarh, PF | RS485 Modbus + 2 Pulse | 1800 | 2400 | ≈ ประมาณ | ใช้จริง | Willpower
ไฟฟ้า | Eastron SDM72D-M | AC 3 เฟส · DIN | V, A, W, kWh (3φ) | RS485 Modbus RTU | 2000 | 3200 | ≈ ประมาณ | ใช้จริง | Eastron
ไฟฟ้า | Eastron SDM630-Modbus V2 | AC 3 เฟส · 100A · Class0.5 | V, A, W, kWh, kVAr, PF (3φ) | RS485 Modbus + 2 Pulse | 3000 | 6000 | ≈ ประมาณ | ใช้จริง | Lazada
ไฟฟ้า | Chint DTSU666 | AC 3 เฟส · CT · 2 ทิศ | V, A, W, kWh (import/export) | RS485 Modbus RTU | 2500 | 4500 | ≈ ประมาณ | ใช้จริง | Lazada
ไฟฟ้า | Selec MFM384 | AC 3 เฟส · multifunction | V, A, W, kWh, THD (3φ) | RS485 Modbus RTU | 3500 | 5500 | ≈ ประมาณ | ใช้จริง | Lazada
ไฟฟ้า | Schneider iEM3155 | AC 3 เฟส · 63A · MID · multi-tariff | V, A, W, kWh (4-quad) | RS485 Modbus + DI/DO | 5000 | 8500 | ≈ ประมาณ | อุตสาหกรรม | Lazada
น้ำ | มิเตอร์น้ำ Pulse output | จักรกล + reed switch | ปริมาตรสะสม (นับพัลส์) | Pulse (ต่อ GPIO) | 300 | 800 | ≈ ประมาณ | DIY/ถูกสุด | Lazada/Shopee
น้ำ | Water Flow Meter RS485 DN15 | จักรกล + Modbus · 1/2" | ปริมาตร + อัตราไหล | RS485 Modbus · 9600 | 1300 | 2000 | ≈ ประมาณ | ใช้จริง | Miniature
น้ำ | Water Flow Meter RS485 DN20 (DMeter) | จักรกล + Modbus · 3/4" | ปริมาตร + อัตราไหล | RS485 Modbus · 9600 | 1500 | 2500 | ≈ ประมาณ | ใช้จริง | Miniature
น้ำ | Water Flow Meter RS485 DN25 | จักรกล + Modbus · 1" | ปริมาตร + อัตราไหล | RS485 Modbus · 9600 | 1800 | 2800 | ≈ ประมาณ | ใช้จริง | Miniature
น้ำ | Water Flow Meter RS485 DN50 | จักรกล + Modbus · 2" | ปริมาตร + อัตราไหล | RS485 Modbus · 9600 | 3000 | 5000 | ≈ ประมาณ | ใช้จริง | VR Automation
น้ำ | Photoelectric direct-reading DN15/20 | อ่านเลขหน้าปัดด้วยแสง | ปริมาตรสะสม (error=0) | RS485 / M-Bus | 1000 | 2500 | ≈ ประมาณ | ใช้จริง | Amazon/Ali
น้ำ | Ultrasonic SSW302 E3RO DN20 | อัลตราโซนิก · ไม่มีชิ้นส่วนหมุน | ปริมาตร + flow (แม่นสูง) | RS485 Modbus | 16960 | 16960 | ✓ ยืนยัน | แม่นยำสูง | S2 Innovation
น้ำ | Ultrasonic LoRa/NB-IoT Water Meter | อัลตราโซนิก · ส่งไร้สาย | ปริมาตร + flow | LoRa / NB-IoT / RS485 | 4000 | 12000 | ≈ ประมาณ | ไร้สาย | Made-in-China

## อุปกรณ์ควบคุม
อุปกรณ์ควบคุม (Actuator) — เปิด-ปิด น้ำ / ไฟ จาก MCU
หลักการ: มิเตอร์วัด → MCU ตัดสินใจ → สั่ง actuator · ⚠️ โหลดสูง/3 เฟส ใช้ relay ขับ 'คอนแทกเตอร์' อย่าสวิตช์ตรงด้วยรีเลย์เล็ก · ★ = แนะนำ
หมวด | อุปกรณ์ | ใช้ควบคุม / เหมาะกับ | รับได้ / ขนาด | วิธีต่อกับ MCU | ราคาต่ำ (฿) | ราคาสูง (฿) | สถานะ | ลิงก์ซื้อ
ไฟฟ้า | Relay Module 1 ch (5V) | สวิตช์โหลดเล็ก / ขับคอยล์ | ≤10A | GPIO → IN (opto) | 30 | 60 | ≈ ประมาณ | Lazada
ไฟฟ้า | Relay Module 4/8 ch (5V) | หลายจุดพร้อมกัน | ≤10A/ช่อง | GPIO → IN (opto) | 90 | 180 | ≈ ประมาณ | Lazada
ไฟฟ้า | SSR Module G3MB (5V, PCB) | โหลด AC เล็ก สลับบ่อย เงียบ | 2A | GPIO → IN | 40 | 90 | ≈ ประมาณ | Lazada
ไฟฟ้า | SSR Fotek SSR-25/40 DA | ปั๊ม/ฮีตเตอร์ AC (resistive) | 25–40A | GPIO → DC 3–32V | 120 | 214 | ✓ ยืนยัน | AB Maker
ไฟฟ้า | Magnetic Contactor (แมกเนติก) | วงจรใหญ่ / 3 เฟส / กระแสสูง | 18–40A+ | relay ขับคอยล์ 220/24V | 250 | 900 | ≈ ประมาณ | Lazada
ไฟฟ้า | ★ Modbus 8-ch Relay Board (RS485) | คุมผ่านบัส RS485 เดียวกับมิเตอร์ | 10A/ช่อง | RS485 (Modbus) | 525 | 525 | ✓ ยืนยัน | Arduitronics
ไฟฟ้า | Modbus 16-ch Relay Board (RS485) | คุมหลายจุดผ่าน RS485 | 10A/ช่อง | RS485 (Modbus) | 700 | 1200 | ≈ ประมาณ | Lazada
ไฟฟ้า | Modbus 8-ch Latching Relay (Waveshare) | คุม RS485 · ค้างสถานะไม่กินไฟคอยล์ | 10A/ช่อง | RS485 (Modbus) | 1200 | 1800 | ≈ ประมาณ | Arduitronics
น้ำ | Solenoid Valve NC 1/2"–1" | เปิด-ปิดน้ำเร็ว (จ่ายไฟค้าง) | 12/24/220V | relay/SSR ตัด-ต่อคอยล์ | 329 | 800 | ✓ ยืนยัน | ThaiSolar
น้ำ | Solenoid Valve NC DN25 (220V) | ท่อใหญ่ขึ้น เปิด-ปิดเร็ว | 1" · 220V | relay ตัด-ต่อไฟ | 500 | 1000 | ≈ ประมาณ | Lazada
น้ำ | ★ Motorized Ball Valve 2-wire | ท่อเมนหลัก full bore · ค้างตำแหน่ง | DN15–25 · 12/24V | relay จ่าย/ตัดไฟ (2 สาย) | 600 | 1200 | ≈ ประมาณ | AliExpress
น้ำ | Motorized Ball Valve 3-wire DN25 | เปิด/ปิดแยกสาย มี limit switch | DN25 · 12/24/220V | relay 2 ตัว (open/close) | 700 | 1400 | ≈ ประมาณ | AliExpress
น้ำ | Motorized Ball Valve 5-wire (feedback) | มีสัญญาณบอกตำแหน่งกลับ | DN15–25 · 12/24V | relay + อ่าน feedback | 900 | 1600 | ≈ ประมาณ | Lazada

## BOM ชุดควบคุม
BOM ชุดควบคุม — วาล์ว + รีเลย์ (MCU เลือกเอง แยกซื้อ)
รายการ | รายละเอียด | ราคา (฿) | ลิงก์ซื้อ
Modbus RTU 8-ch Relay Board (RS485) | ★ หัวใจ — คุมไฟ+น้ำผ่าน Modbus บัสเดียว | 525 | https://www.arduitronics.com/product/5959/modbus-rtu-8-channel-relay-module-rs485-ttl-12v
Motorized Ball Valve DN20 (2-wire) | ตัด-เปิดน้ำท่อเมน · ค้างตำแหน่งไม่กินไฟ | 900 | https://www.aliexpress.com/item/1005002782538137.html
Solenoid Valve NC 1/2" | ตัดน้ำจุดย่อย (ออปชัน) | 400 | https://www.thaisolarsystem.com/product/627/
Magnetic Contactor | ตัดไฟวงจรใหญ่/3 เฟส (ออปชัน) | 350 | https://www.lazada.co.th/catalog/?q=magnetic+contactor
Power Supply 12/24V DC | จ่ายไฟให้วาล์ว + บอร์ดรีเลย์ | 200 | https://www.lazada.co.th/catalog/?q=power+supply+12v+24v+din
สายไฟ + terminating 120Ω + เบ็ดเตล็ด |  | 100
รวมทั้งหมด (มีวาล์วน้ำ 1 ตัว, ไม่รวม MCU)
MCU: เลือกเอง แยกซื้อ (ESP32 ~190฿ / STM32 / Arduino / PLC / Heltec LoRa32 ถ้าใช้ไร้สาย) — บอร์ด Modbus relay มี RS485 ในตัว