## BOM MVP
First MVP — คอมตัวเอง + USR-TCP232-304 + slave 2 บัส
ราคาเป็นประมาณการ ส.ค. 2026 — คลิกลิงก์คอลัมน์ขวาเพื่อเปิดหน้าสินค้า แล้วกรอกราคาจริงจากตะกร้าแทน
หมวด | รายการ | จำนวน | หน่วย | ราคา/หน่วย (฿) | รวม (฿) | ลิงก์ / คำค้น
A. อุปกรณ์หลัก | USR-TCP232-304 (RS485 ↔ Modbus TCP gateway) — ✓ยืนยันราคา 890 (penguin-fiber) | 2 | ตัว | 890 | 1780 | เปิด Shopee
| มิเตอร์ไฟ 1P 5(100A) RS485 Modbus (ตลาดจริง DDS238 อยู่ ~600-980 — เช็คหน้าร้าน) | 2 | ตัว | 600 | 1200 | เปิด Shopee
| Stainless Water Flow Sensor DC 5–24V — ✓BigGo: G1/2 เริ่ม ~344 | 2 | ตัว | 350 | 700 | เปิด Shopee
| DIYMROE ESP32 RS485 Modbus + opto — ✓BigGo: 791-1,439 (4CH ≈ 1,128) | 1 | ตัว | 1130 | 1130 | เปิด Shopee
| MEAN WELL MDR-60-24 แท้ — ✓BigGo: 670-790 (โคลน ~350) | 2 | ตัว | 670 | 1340 | เปิด Shopee
| TP-LINK Switch 5 port (LS1005G) — ✓BigGo: 385-455 | 1 | ตัว | 390 | 390 | เปิด Shopee
| ตู้กันฝุ่น | 2 | ใบ | 450 | 900 | เปิด Shopee
| รางปีกนก DIN 8 ซม. | 6 | อัน | 25 | 150 | เปิด Shopee
B. สายไฟ | สาย THW 1×2.5 mm² น้ำตาล (L 220V) — BCC มอก. แบ่งขายเป็นเมตร | 5 | เมตร | 12 | 60 | เปิด Shopee
| สาย THW 1×2.5 mm² ฟ้า (N) — ร้านเดียวกัน เลือกสีในหน้า | 5 | เมตร | 12 | 60 | เปิด Shopee
| สายอ่อน VSF 1×0.5 mm² แดง (+24V DC — โหลดต่ำ 0.5 พอ) | 5 | เมตร | 6 | 30 | เปิด Shopee
| สายอ่อน VSF 1×0.5 mm² น้ำเงิน (0V DC) | 5 | เมตร | 6 | 30 | เปิด Shopee
| สาย RS485 — LINK CB-0318AAP 1 pair 18AWG + shield (ขายเป็นเมตร · drain wire ใช้เป็น G) | 5 | เมตร | 30 | 150 | เปิด Shopee
| สายชีลด์ LiYCY 4C×0.5 (flow → ESP32 · ใช้ 3 แกน เหลือ 1 สำรอง · ขายเป็นเมตร) | 5 | เมตร | 35 | 175 | เปิด Shopee
| สายแลน Cat5e สำเร็จรูป 1–2 ม. | 3 | เส้น | 40 | 120 | เปิด Shopee
| รวมทั้งหมด |  |  |  | 8215 | ไม่รวมค่าส่ง / VAT