## ตู้น้ำ
ตู้น้ำ (Water) — ตู้ควบคุมวัดน้ำ STM32
อ่านพัลส์มิเตอร์น้ำ 16 ตัว · ช่องเหลือง = แก้ราคาได้ · รวมคำนวณอัตโนมัติ · ส.ค. 2026 · THB
รายการ | สเปก / รุ่น | จำนวน | หน่วย | ราคา/หน่วย (฿) | รวม (฿) | ลิงก์
STM32H743VIT6 core board | WeAct MiniSTM32H743 · มี microSD slot · LQFP100 | 1 | บอร์ด | 450 |  | ค้นหา
microSD card 32GB | เก็บ log/ค่ามิเตอร์ · class10 | 1 | ใบ | 130 |  | ค้นหา
Custom PCB (ออกแบบเอง) | รวม STM32+opto+LAN+RS485+LCD+PSU · JLCPCB/PCBWay | 1 | ชุด | 1000 |  | เปิดลิงก์ ✓
Optocoupler Isolation 16CH | input 24V → output 3.3V · 16 ช่อง (ลิงก์จริง) | 1 | บอร์ด | 679.95 |  | เปิดลิงก์ ✓
LAN module W5500 | Ethernet SPI (มี TCP ในตัว) | 1 | ตัว | 120 |  | ค้นหา
TTL → RS485 (auto) | โมดูล RS485 (ลิงก์ที่เลือก) | 1 | ตัว | 35 |  | เปิดลิงก์ ✓
LCD 16×4 + I2C | จอ 16 คอลัมน์ 4 แถว · I2C | 1 | ชุด | 130 |  | ค้นหา
PSU 24V DIN | MEAN WELL MDR-60-24 แท้ (Shopee) · เกรดดีกว่าโคลน | 1 | ตัว | 850 |  | เปิดลิงก์ ✓
PSU 5V DIN | MEAN WELL MDR-20-5 แท้ (Shopee) | 1 | ตัว | 645 |  | เปิดลิงก์ ✓
รวมตู้น้ำ (อุปกรณ์)
+ Sensor น้ำ (มิเตอร์พัลส์ 2หุน ×16) แยกไว้หน้า 'รวมทั้งหมด' · opto 16CH in24V→out3.3V · ไม่มี PSU 3.3V (STM32 reg ในตัว)

## ตู้ไฟ
ตู้ไฟ (Electric) — ตู้ควบคุมวัดไฟ STM32
เหมือนตู้น้ำ · ตัด opto ออก (มิเตอร์ไฟ RS485 ต่อตรง) · แก้ราคาช่องเหลือง · THB
รายการ | สเปก / รุ่น | จำนวน | หน่วย | ราคา/หน่วย (฿) | รวม (฿) | ลิงก์
STM32H743VIT6 core board | เหมือนตู้น้ำ | 1 | บอร์ด | 450 |  | ค้นหา
microSD card 32GB | เหมือนตู้น้ำ | 1 | ใบ | 130 |  | ค้นหา
Custom PCB (ออกแบบเอง) | เหมือนตู้น้ำ (ไม่มีวง opto) | 1 | ชุด | 1000 |  | เปิดลิงก์ ✓
LAN module W5500 | เหมือนตู้น้ำ | 1 | ตัว | 120 |  | ค้นหา
TTL → RS485 (auto) | มิเตอร์ไฟ RS485 Modbus (DDS238) ต่อผ่านนี้ (ลิงก์ที่เลือก) | 1 | ตัว | 35 |  | เปิดลิงก์ ✓
LCD 16×4 + I2C | เหมือนตู้น้ำ | 1 | ชุด | 130 |  | ค้นหา
PSU 24V DIN | MEAN WELL MDR-60-24 แท้ (Shopee) | 1 | ตัว | 850 |  | เปิดลิงก์ ✓
PSU 5V DIN | MEAN WELL MDR-20-5 แท้ (Shopee) | 1 | ตัว | 645 |  | เปิดลิงก์ ✓
รวมตู้ไฟ (อุปกรณ์)
+ Sensor ไฟ (มิเตอร์ DDS238 RS485) ยังไม่รวม — เพิ่มทีหลัง · ไม่มี opto/พัลส์ ที่เหลือเหมือนตู้น้ำ

## รวมทั้งหมด
สรุปราคารวม — ตู้น้ำ + ตู้ไฟ + Sensor น้ำ
ยอดดึงจากหน้าตู้อัตโนมัติ · แก้ราคา sensor ในช่องเหลืองได้ · ไม่รวมส่ง/VAT/enclosure
รายการ | จำนวน | ราคา/หน่วย (฿) | รวม (฿) | ลิงก์/หมายเหตุ
ตู้น้ำ (อุปกรณ์) | 1 ตู้ | - |  | หน้า 'ตู้น้ำ'
ตู้ไฟ (อุปกรณ์) | 1 ตู้ | - |  | หน้า 'ตู้ไฟ'
มิเตอร์น้ำพัลส์ NPN 2หุน (⚠ แก้ราคาจริงจากลิงก์) | 16 | 350 |  | เปิดลิงก์ ✓
รวมทั้งหมด
■ ช่องสีเหลือง = 'ราคา/หน่วย' แก้ได้ตรง ๆ → รวมทุกหน้าอัปเดตอัตโนมัติ (เป็นสูตร Excel)
■ ยอดรวมนี้ 'ยังไม่รวม กล่อง (ตู้ enclosure) และ สาย' — เพิ่มทีหลัง
■ PSU อัปเกรดเป็น MEAN WELL แท้ (Shopee): MDR-60-24 (850฿) + MDR-20-5 (645฿) ต่อตู้ — ทนกว่าโคลน
■ ตู้ไฟ = เหมือนตู้น้ำ 'ตัด opto' — มิเตอร์ไฟ DDS238 เป็น RS485 Modbus · Sensor ไฟ ยังไม่รวม
■ opto 16CH = 679.95฿ (จากลิงก์) · มิเตอร์น้ำ 2หุน = ใส่ประมาณ 350฿ · TTL-RS485 35฿ — เปิดลิงก์เช็คแล้วแก้ช่องเหลือง